## BOM_NaviClimateAndAndroidAccord
No. | Quantity | Comment | Designator | Footprint | Value | Manufacturer Part | Manufacturer | Supplier Part | Supplier | Pins
1 | 1 | 16MHz | 16Mhz | HC-49US_L11.5-W4.5-P4.88 |  | 49S-26.00-20-20-20/A | SuzhouLimingElec | C240942 | LCSC | 2
2 | 1 | 8MHz | 16Mhz | HC-49US_L11.5-W4.5-P4.88 |  | 49S-26.00-20-20-20/A | SuzhouLimingElec | C240942 | LCSC | 2
3 | 1 | - | 32Mhz | OSC-TH_BD3.0-P1.10-D0.4 |  | DT-38 32.768KHz | KDS(大真空) | C93228 | LCSC | 2
4 | 1 | 1117-3.3 | AMS1117-5.0 | SOT-223-3_L6.4-W3.5-P2.30-LS7.0-BR |  | 1117-3.3 | IDCHIP(英锐芯) | C5125088 | LCSC | 4
5 | 1 | AT24C32M/TR | AT24C3M | SOP-8_L4.9-W3.9-P1.27-LS6.0-BL |  | AT24C32M/TR | HGSEMI(华冠) | C2688466 | LCSC | 8
6 | 1 | ATMEGA328P-AU | ATMEGA328P | TQFP-32_L7.0-W7.0-P0.80-LS9.0-BL |  | ATMEGA328P-AU | MICROCHIP | C14877 | LCSC | 32
7 | 1 | AU5790D,112 | AU5790D | SOIC-8 | [5 empty] | 8
8 | 1 | AAA-BAT-029-K01 | BT1 | BAT-TH_AAA-BAT-029-K01 |  | AAA-BAT-029-K01 | LOTES(嘉澤端子) | C962133 | LCSC | 2
9 | 2 | 1uF | C1,C2 | C0805 | [5 empty] | 2
10 | 1 | 0.1u | C3 | C0805 | [5 empty] | 2
11 | 4 | 22p | C4,C5,C20,C21 | C0603 | [5 empty] | 2
12 | 3 | 0.1u | C6,C25,C26 | C0603 | [5 empty] | 2
13 | 2 | 220p | C22,C23 | C0603 | [5 empty] | 2
14 | 1 | 4.7u | C24 | C0603 | [5 empty] | 2
15 | 1 | 10uF | C27 | CAP-SMD_L3.2-W1.6-R-RD |  | T494A105K016AT | KEMET | C122312 | LCSC | 2
16 | 1 | SS12 | D2 | SMA-L_L4.4-W2.6-LS5.0-RD |  | SS12 |  | C379819 | LCSC | 2
17 | 1 | DS1307ZN+ | DS1307Z | SOIC-8_L4.9-W4.0-P1.27-LS6.0-BL |  | DS1307ZN+ | ADI(亚德诺)/MAXIM(美信) | C3304433 | LCSC | 8
18 | 1 | AFA07-S09FCC-00 | FPC1 | FPC-SMD_AFA07-S09FCC-00 |  | AFA07-S09FCC-00 | JS(钜硕电子) | C262343 | LCSC | 11
19 | 2 | B-2100S15P-A110 | H1,H2 | HDR-TH_15P-P2.54-V-M |  | B-2100S15P-A110 | Ckmtw(灿科盟) | C124373 | LCSC | 15
20 | 2 | IL-AG5-10P-S3L2 | INPUT,SUBDISPLAY | CONN-TH_10P-P2.50_IL-AG5-10P-S3L2 |  | IL-AG5-10P-S3L2 | JAE(日本航空电子) | C2891425 | LCSC | 10
21 | 1 | 470nH | L1 | L1210 |  | NLV32T-R47J-EFD | TDK | C295221 | LCSC | 2
22 | 1 | CD4066BM | MC14066 | SOIC-14_L8.7-W3.9-P1.27-LS6.0-BL |  | CD4066BM | TI(德州仪器) | C353979 | LCSC | 14
23 | 1 | XL2515 | MCP2515 | SOP-18_L11.4-W7.6-P1.27-LS10.6-BL |  | XL2515 | XINLUDA(信路达) | C609744 | LCSC | 18
24 | 3 | 3.3kΩ | R2,R3,R8 | R0805 |  | ERA6VEB4702V | PANASONIC(松下) | C490805 | LCSC | 2
25 | 1 | 1.5MΩ | R4 | R0805 |  | ERA6VEB4702V | PANASONIC(松下) | C490805 | LCSC | 2
26 | 1 | 510kΩ | R6 | R0805 |  | ERA6VEB4702V | PANASONIC(松下) | C490805 | LCSC | 2
27 | 1 | 9.1k | R20 | R0805 | [5 empty] | 2
28 | 1 | 2.4k | R21 | R0805 | [5 empty] | 2
29 | 1 | 10k | R23 | R0805 | [5 empty] | 2
30 | 2 | 1kΩ | R24,R25 | R0805 | 1kΩ | RMC08051K1%N | Tyohm(幸亚电阻) | C269744 | LCSC | 2
31 | 2 | 2kΩ | R26,R27 | R0805 | 2kΩ | RMC08052K1%N | Tyohm(幸亚电阻) | C269745 | LCSC | 2